## Auxiliar
Client:PARC SANITARI SANT JOAN DE DÉU
Emplaçament:Avinguda de les Drassanes, 19-21 baixos - 08001 Barcelona
Amidament: 21007 - INSTAL·LACIÓ FONTANERIA
Pos. | Descripció | Ut | Quantitat | Preu u.(€) | Import (€)

## FONTANERIA
Client:PARC SANITARI SANT JOAN DE DÉU
Emplaçament:Avinguda de les Drassanes, 19-21 baixos - 08001 Barcelona
Amidament: 21007 - INSTAL·LACIÓ FONTANERIA |  |  |  | REV1 |  | Factor General | 0.96
Pos. | Descripció | Ut | Quantitat | Preu u.(€) | Import (€) | Preu u.(€) | Factor Individual
1 | ENTRADA GENERAL EDIFICI
1.01 | Picatge a la canonada general existent de l'edifici, des d'on s'alimentarà el centre de salut mental. | Ut. | 1 | 274.08 | 274.08 | 285.5 | 0.96
1.02 | Submisnitrament, muntatge i connexionat de vàlvula reductora de pressió amb manòmetre Marca: HONEYWELL Model: D06F-1AM | Ut. | 1 | 206.88 | 206.88 | 215.5 | 0.96
1.03 | Submisnitrament, muntatge i connexionat de comptador d'aigua DN32 amb comunicació M-BUS Marca: HONEYWELL Model: EW1100CC3900+EWA110C2540 M-BUS | Ut. | 1 | 312.9984 | 312.9984 | 326.04 | 0.96
|  |  |  | TOTAL | 793.9584
2 | DISTRIBUCIÓ AIGUA FREDA SANITÀRIA
2.01 | Canonada de polietilè reticulat amb barrera antidifusió d'oxigen apte per a ús alimentari, fabricat i homologat segons normes UNE, aïllada amb coquilla de 9mm d'espessor (o equivalent) segons RITE. Inclou la part proporcional d'accessoris de muntatge (Colzes, Tes, unions, reduccions, enllaços, transicions, derivacions, compensadores de dilatació,etc..) i accessoris de soportació necessaris. canonada per instal·lacions vistes o situades en falsos sostres i/o muntants. Marca canonada: UPONOR Model canonada: UNIPIPE PLUS / MLCP de Ø32mm Marca i Model Aïllament: ARMACELL ARMAFLEX AF e=9mm | m.l. | 67.85 | 20.544 | 1393.9104 | 21.4 | 0.96
2.02 | Idem anterior de Ø25mm + ARMACELL ARMAFLEX AF e=9mm | m.l. | 37.95 | 16.56 | 628.452 | 17.25 | 0.96
2.03 | Idem anterior de Ø20mm + ARMACELL ARMAFLEX AF e=9mm | m.l. | 15 | 13.92 | 208.8 | 14.5 | 0.96
2.04 | Idem anterior de Ø16mm + ARMACELL ARMAFLEX AF e=9mm | m.l. | 15 | 13.248 | 198.72 | 13.8 | 0.96
2.05 | Canonada de polietilè reticulat amb barrera antidifusió d'oxigen apte per a ús alimentari, fabricat i homologat segons normes UNE, situada a l'interior d'aillament (color blau). Canonada per instal·lacions emportrades. Inclou la part proporcional d’accessoris de muntatge (Colzes, Tes, unions, reduccions, derivacions, compensadors de dilatacó, etc..) i accessoris de suportació. Marca canonada: UPONOR Model canonada: MLCP de Ø20mm Pre-aïllada blava | m.l. | 26.25 | 15.84 | 415.8 | 16.5 | 0.96
2.06 | Idem anterior de Ø16mm + Pre-aïllada blava | m.l. | 45 | 15.168 | 682.56 | 15.8 | 0.96
|  |  |  | TOTAL | 3528.2424
3 | DISTRIBUCIÓ AIGUA CALENTA
3.01 | Canonada de polietilè reticulat amb barrera antidifusió d'oxigen apte per a ús alimentari, fabricat i homologat segons normes UNE, aïllada amb coquilla de 25mm d'espessor (o equivalent) segons RITE. Inclou la part proporcional d'accessoris de muntatge (Colzes, Tes, unions, reduccions, enllaços, transicions, derivacions, compensadores de dilatació,etc..) i accessoris de soportació necessaris. canonada per instal·lacions vistes o situades en falsos sostres i/o muntants. Marca canonada: UPONOR Model canonada: MLCP de Ø20mm Marca Aïllament: ARMACELL Model Aïllament ARMAFLEX SH e=25mm | m.l. | 15 | 18.2976 | 274.464 | 19.06 | 0.96
3.02 | Idem anterior de Ø16mm + ARMAFLEX SH e=25mm | m.l. | 20 | 17.6256 | 352.512 | 18.36 | 0.96
3.03 | Canonada de polietilè reticulat amb barrera antidifusió d'oxigen apte per a ús alimentari, fabricat i homologat segons normes UNE, situada a l'interior de tubs coarrugats de PVC flexible de diàmetre adient per la protecció de les canonades (color vermell). Canonada per instal·lacions emportrades. Inclou la part proporcional d’accessoris de muntatge (Colzes, Tes, unions, reduccions, derivacions, compensadors de dilatació, etc..) i accessoris de suportació. Marca canonada: UPONOR Model canonada: MLCP Ø20 mm Pre-aïllat vermell | m.l. | 26.25 | 15.84 | 415.8 | 16.5 | 0.96
3.04 | Idem anterior de Ø16mm + Pre-aïllat vermell | m.l. | 15 | 15.168 | 227.52 | 15.8 | 0.96
|  |  |  | TOTAL | 1270.296
4 | AIXETES
4.01 | Vàlvula de bola amb ràcor de mànega, per reg jardí o pati, i alimentació de fonts. Marca: ARCO Model: GRIFO CURVO + ref 415 BINOX - 1/2" | Ut. | 2 | 31.152 | 62.304 | 32.45 | 0.96
4.02 | Subministrament i col·locació d'aixeta ECO temporitzada de repisa per a lavabo amb airejador. Inclús elements de connexió, enllaços d'alimentació flexibles de 3/8" de diàmetre i 350 mm de longitud, vàlvula antiretorn i dues aixetes de claus d'esquadra de pas. Totalment instal·lada, connexionada, provada i en funcionament. Inclou: Replanteig. Col·locació de l'aixeta. Connexionat. Marca: PRESTO Model: PRESTO XT-LI ECO PS Ref 11232 (Repisa Freda lavabos normals) | Ut. | 2 | 133.104 | 266.208 | 138.65 | 0.96 | Rentamans F+Temp
4.03 | Subministrament i col·locació d'aixeta ECO temporitzada de repisa per a lavabo amb airejador. Inclús elements de connexió, enllaços d'alimentació flexibles de 3/8" de diàmetre i 350 mm de longitud, vàlvula antiretorn i dues aixetes de claus d'esquedra de pas. Totalment instal·lada, connexionada, provada i en funcionament. Inclou: Replanteig. Col·locació de l'aixeta. Connexionat. Marca: PRESTO Model: PRESTO 605 PALANCA ECO Ref 10661 (Repisa Freda lavabos minus) | Ut. | 1 | 131.952 | 131.952 | 137.45 | 0.96 | Rentamans F+Temp+minus
4.04 | Subministrament i col·locació d'aixeta ECO temporitzada de repisa per a lavabo amb airejador. Inclús elements de connexió, enllaços d'alimentació flexibles de 3/8" de diàmetre i 350 mm de longitud, vàlvula antiretorn i dues aixetes de claus d'esquadra de pas. Totalment instal·lada, connexionada, provada i en funcionament. Inclou: Replanteig. Col·locació de l'aixeta. Connexionat. Marca: PRESTO Model: PRESTO 4000 SBC ECO Ref 10610 (Repisa Freda+Calenta lavabos normals) | Ut. | 1 | 347.952 | 347.952 | 362.45 | 0.96 | Rentamans F+C+Temp
4.05 | Subministrament i col·locació d'aixeta ECO de repisa per a lavabo amb airejador. Inclús elements de connexió, enllaços d'alimentació flexibles de 3/8" de diàmetre i 350 mm de longitud, vàlvula antiretorn i dues aixetes de claus d'esquadra de pas. Totalment instal·lada, connexionada, provada i en funcionament. Inclou: Replanteig. Col·locació de l'aixeta. Connexionat. Marca: GENEBRE Model: Monomando barrejador de lavabo medical 61130 24 45 66 (Repisa Freda+Calenta lavabos infermeria) | Ut. | 3 | 90.48 | 271.44 | 94.25 | 0.96 | Rentamans F+C
4.06 | Subministre i col.locació d'aixeta mural per a abocador, de broc giratori, acabat cromat. Marca: GENEBRE Model: Monomando barrejador de pica medical 61192 24 45 66 Abocador aigua freda+calenta | Ut. | 1 | 113.76 | 113.76 | 118.5 | 0.96 | Aixeta F+C
4.07 | Aixeta per dutxa mural, format per mesclador termostatic exterior, inclòs set de dutxa de mà, amb soport regulable i flexible de 1,70mts, completament instal·lat amb els accessoris necessaris pel seu correcte muntatge i funcionament. Marca aixeta: ROCA Model aixeta: T-500 Stella ref A5D1118C00 | Ut. | 1 | 240.432 | 240.432 | 250.45 | 0.96 | Aixeta F+C minus
4.08 | Subministrament i col·locació d'aixeta rentamans, barrejador monomando, crom, de repisa per a "cuina". Inclús elements de connexió, enllaços d'alimentació flexibles de 3/8" de diàmetre i 350 mm de longitud, vàlvula antiretorn i dues aixetes d'esquadra de clau de pas. Totalment instal·lada, connexionada, provada i en funcionament. Inclou: Replanteig. Col·locació de l'aixeta. Connexionat. Marca: ROCA Model: Victoria A5A8125C00 (office personal) | Ut. | 1 | 168.24 | 168.24 | 175.25 | 0.96 | Aixeta office F+C
|  |  |  | TOTAL | 1602.288
5 | VALVULERIA I INSTRUMENTACIÓ
5.01 | Vàlvula de pas d'esfera de pas total, de palanca o papallona, situades en falsos sostres o similars, a l'entrada dels locals o zones humides, incloent els elements necessaris pel seu correcte muntatge i funcionament. Marca: ARCO Model: TAJO 2000 - VASO Mando palanca INOX ANTICAL VITAQ SYSTEM Ø32 | Ut. | 1 | 59.808 | 59.808 | 62.3 | 0.96
5.02 | Idem anterior Ø25 | Ut. | 1 | 46.56 | 46.56 | 48.5 | 0.96
5.03 | Idem anterior Ø20 | Ut. | 10 | 33.408 | 334.08 | 34.8 | 0.96
5.04 | Idem anterior Ø16 | Ut. | 2 | 27.264 | 54.528 | 28.4 | 0.96
5.05 | Vàlvula de pas d'esfera de pas total, de palanca o papallona, empotrada a la paret, al baixant piques petits o similar, incloent els elements necessaris pel seu correcte muntatge i funcionament. Marca: UPONOR Model: Clau de pas recta/en U + maneta vista Ø25 | Ut. | 1 | 22.752 | 22.752 | 23.7 | 0.96
5.06 | Idem anterior Ø20 | Ut. | 2 | 17.664 | 35.328 | 18.4 | 0.96
5.07 | Idem anterior Ø16 | Ut. | 6 | 16.224 | 97.344 | 16.9 | 0.96
5.08 | Vàlvula de retenció d'aleació de coure PN16 per anar instal·lada en canonada de Ø32 Marca: Watts Model: Europa Ø32 | Ut. | 1 | 32.928 | 32.928 | 34.3 | 0.96
5.09 | Idem anterior Ø20 | Ut. | 6 | 27.552 | 165.312 | 28.7 | 0.96
5.10 | Vàlvula de seguretat de 7 bar per ACS de 3/4" (termos) | Ut. | 3 | 48.48 | 145.44 | 50.5 | 0.96
5.11 | Omplenat sistema climatització format per: - 2 Vàlvules de bola - Filtre en Y - Comptador d'aigua DN25 Cohisa Combi DN25 - 1 desconnector hidràulic Diàmetre dels elements: DN 25 | Ut. | 1 | 408.1536 | 408.1536 | 425.16 | 0.96
5.12 | Clau d'esquadra amb antiretorn, tipus antical, amb flexo per alimentació d'inodoors. Marca: ARCO Model: A-80 Antical Ø16 | Ut. | 4 | 12.624 | 50.496 | 13.15 | 0.96
5.13 | Clau d'esquadra amb antiretorn, tipus antical, amb flexo per alimentació de rentaplats office personal. Marca: ARCO Model: A-80 Antical + antiretorn Ø20 | Ut. | 2 | 14.544 | 29.088 | 15.15 | 0.96
|  |  |  | TOTAL | 1481.8176
6 | EQUIPS I VARIS
6.01 | Subministrament, muntatge i connexionat de termo elèctric (EA1) Marca: FLECK Model: NILO 75 EU | Ut. | 1 | 590.88 | 590.88 | 615.5 | 0.96
6.02 | Subministrament, muntatge i connexionat de termo elèctric (EA2) Marca: FLECK Model: TP30 EU | Ut. | 2 | 365.472 | 730.944 | 380.7 | 0.96
6.03 | Desmuntatge i eliminació de tota la instal.lació de fontaneria existent dels espais a reformar (PA: Partida a justificar en obra) | PA | 1 | 379.584 | 379.584 | 395.4 | 0.96
|  |  |  | TOTAL | 1701.408
FONTANERIA
1 | ENTRADA GENERAL EDIFICI |  |  |  | 793.9584
2 | DISTRIBUCIÓ AIGUA FREDA SANITÀRIA |  |  |  | 3528.2424
3 | DISTRIBUCIÓ AIGUA CALENTA |  |  |  | 1270.296
4 | AIXETES |  |  |  | 1602.288
5 | VALVULERIA I INSTRUMENTACIÓ |  |  |  | 1481.8176
6 | EQUIPS I VARIS |  |  |  | 1701.408
| TOTAL PARTIDES |  |  | 10378.0104
NOTES S'inclouen tots els materials indicats, així com els accessoris i/o elements que siguin necessaris pel seu correcte muntatge, suportació i funcionament. La disposició dels diferents elements que formen part de la instal·lació serà la indicada en els plànols adjunts. La instal·lació serà entregada completament acabada, provada i amb el certificat corresponent de l'instal·lador. El preu unitari ha d'incloure els equipaments completament instal·lats, incloent els elements accessoris necessaris pel seu correcte muntatge i funcionament. Aquest estat d'amidaments no inclou els sanitaris No s’admetrà cap canvi en els materials i qualitats indicats en el present estat d'amidaments sense consulta prèvia a la Direcció Facultativa.
Note on H3: Per incrementar tots els preus unitaris a la vegada, excepte aquells factors unitaris que hagin estat modificats manualment
Note on I3: posar el valor "0" per fer un amidament sense valorar
Note on I4: Només canviar el factor unitari quan es vol incrementar/reduir una partida en concret. La cel·la es posarà vermella, en senyal d'alerta